## Hoja 1
LVT024 | m |  | Perfil para alojamiento de vidrio templado.
Perfil de acero inoxidable AISI 304, de 15x9x15 mm, para alojamiento de vidrio de 6 mm de espesor, fijado al paramento soporte con tornillos.
Código |  | Unidad |  | Descripción | Cantidad | Precio unitario | Precio parcial
1 |  |  |  | Materiales
mt21vts010a |  | m |  | Perfil de acero inoxidable AISI 304, de 15x9x15 mm, para alojamiento de vidrio de 6 mm de espesor, incluso tornillos. | 1.05 | 42.09 | 44.19
[5 empty] | Subtotal materiales: |  | 44.19
2 |  |  |  | Mano de obra
mo018 |  | h |  | Operario carpintero metálico. | 0.139 | 31.7 | 4.41
mo059 |  | h |  | Oficial carpintero metálico. | 0.139 | 21.77 | 3.03
[5 empty] | Subtotal mano de obra: |  | 7.44
3 |  |  |  | Herramientas
|  | % |  | Herramientas | 2 | 51.63 | 1.03
[5 empty] | Costos directos (1+2+3): |  | 52.66