## Hoja 1
NAF011 | m² | Aislamiento térmico por el exterior de la hoja interior, en fachada de doble hoja de albañilería cara vista.
Aislamiento térmico por el exterior de la hoja interior, en fachada de doble hoja de albañilería cara vista, con panel rígido de poliestireno expandido, de superficie lisa y mecanizado lateral recto, de 30 mm de espesor, resistencia térmica 1,05 m²K/W, conductividad térmica 0,029 W/(mK). Colocación en obra: a tope, con espuma de poliuretano, sobre distanciadores del mismo material aislante, para mantener el espesor de la cámara de aire. Incluso espuma adhesiva autoexpansiva, elástica, de poliuretano monocomponente para la fijación de los distanciadores a la hoja interior y de los paneles aislantes a los distanciadores.
Código |  | Unidad | Descripción | Cantidad | Precio unitario | Precio parcial
1 |  |  | Materiales
mt16pel010aaea |  | m² | Panel rígido de poliestireno expandido, de superficie lisa y mecanizado lateral recto, de 30 mm de espesor, resistencia térmica 1,05 m²K/W, conductividad térmica 0,029 W/(mK), Euroclase E de reacción al fuego, con código de designación EPS-EN 13163-L3-W3-T2-S5-P10-BS250-TR200-DS(N)2-CS(10)150. | 1.05 | 26.8 | 28.14
mt22www040 |  | Ud | Aerosol de 750 ml de espuma adhesiva autoexpansiva, elástica, de poliuretano monocomponente, de 25 kg/m³ de densidad, conductividad térmica 0,0345 W/(mK), 135% de expansión, elongación hasta rotura 45% y 7 N/cm² de resistencia a tracción, estable de -40°C a 90°C; para aplicar con pistola. | 0.05 | 28.27 | 1.41
|  |  |  | Subtotal materiales: |  | 29.55
2 |  |  | Mano de obra
mo054 |  | h | Operario en aislamiento. | 0.032 | 32.15 | 1.03
mo101 |  | h | Oficial en aislamientos. | 0.032 | 21.72 | 0.7
|  |  |  | Subtotal mano de obra: |  | 1.73
3 |  |  | Herramientas
|  | % | Herramientas | 2 | 31.28 | 0.63
Coste de mantenimiento decenal: S/. 0,64 en los primeros 10 años. |  |  |  | Costos directos (1+2+3): |  | 31.91