## Hoja 1
NAL030 | m² | Aislamiento termoacústico de suelos flotantes, con poliestireno expandido.
Aislamiento termoacústico de suelos flotantes, formado por panel rígido de poliestireno expandido, de superficie lisa y mecanizado lateral a media madera, de 75 mm de espesor, resistencia térmica 2,5 m²K/W, conductividad térmica 0,03 W/(mK), cubierto con film de polietileno de 0,2 mm de espesor y desolidarización perimetral realizada con el mismo material aislante. Colocación en obra: a tope, simplemente apoyado, preparado para recibir un contrapiso de mortero u concreto. Incluso cinta autoadhesiva para sellado de juntas.
Código |  | Unidad | Descripción | Cantidad | Precio unitario | Precio parcial
1 |  |  | Materiales
mt16pel060nDd |  | m² | Panel rígido de poliestireno expandido, de superficie lisa y mecanizado lateral a media madera, de 75 mm de espesor, resistencia térmica 2,5 m²K/W, conductividad térmica 0,03 W/(mK), Euroclase E de reacción al fuego, con código de designación EPS-EN 13163-T3-L3-W2-S5-P10-TR200-DS(N)2-BS150-CS(10)100; proporcionando una reducción del nivel global de presión de ruido de impactos de 29 dB. | 1.1 | 64.2 | 70.62
mt16png010d |  | m² | Film de polietileno de 0,2 mm de espesor y 184 g/m² de masa superficial. | 1.1 | 2.09 | 2.3
mt16aaa030 |  | m | Cinta autoadhesiva para sellado de juntas. | 0.4 | 1.52 | 0.61
|  |  |  | Subtotal materiales: |  | 73.53
2 |  |  | Mano de obra
mo054 |  | h | Operario en aislamiento. | 0.108 | 32.15 | 3.47
mo101 |  | h | Oficial en aislamientos. | 0.108 | 21.72 | 2.35
|  |  |  | Subtotal mano de obra: |  | 5.82
3 |  |  | Herramientas
|  | % | Herramientas | 2 | 79.35 | 1.59
Coste de mantenimiento decenal: S/. 7,33 en los primeros 10 años. |  |  |  | Costos directos (1+2+3): |  | 80.94