## Hoja 1
NAP020 | m² |  | Aislamiento térmico intermedio en tabique de placas.
Aislamiento térmico intermedio en tabique de placas, con panel semirrígido de lana mineral, espesor 45 mm, colocado entre los parantes de la estructura portante.
Código |  | Unidad |  | Descripción | Cantidad | Precio unitario | Precio parcial
1 |  |  |  | Materiales
mt16lra060b |  | m² |  | Panel semirrígido de lana mineral, espesor 45 mm, Euroclase A1 de reacción al fuego y factor de resistencia a la difusión del vapor de agua 1. | 1 | 29.17 | 29.17
[5 empty] | Subtotal materiales: |  | 29.17
2 |  |  |  | Mano de obra
mo054 |  | h |  | Operario en aislamiento. | 0.067 | 32.15 | 2.15
mo101 |  | h |  | Oficial en aislamientos. | 0.067 | 21.72 | 1.46
[5 empty] | Subtotal mano de obra: |  | 3.61
3 |  |  |  | Herramientas
|  | % |  | Herramientas | 2 | 32.78 | 0.66
Coste de mantenimiento decenal: S/. 0,67 en los primeros 10 años. |  |  |  |  | Costos directos (1+2+3): |  | 33.44