## Hoja 1
NBA020 | m |  | Aislamiento acústico a ruido aéreo de bajante, con complejos multicapa.
Aislamiento acústico a ruido aéreo de bajante de 200 mm de diámetro, realizado con complejo multicapa, de 7 mm de espesor, 3,7 kg/m² de masa superficial, formado por una lámina de polietileno de 5 mm de espesor y una lámina viscoelástica de alta densidad de 2 mm de espesor; dispuesto en torno a la bajante a modo de coquilla con bridas de plástico. Incluso cinta viscoelástica autoadhesiva, para sellado de juntas.
Código |  | Unidad |  | Descripción | Cantidad | Precio unitario | Precio parcial
1 |  |  |  | Materiales
mt16ptc010a |  | m² |  | Complejo multicapa, de 7 mm de espesor, 3,7 kg/m² de masa superficial, formado por una lámina de polietileno de 5 mm de espesor y una lámina viscoelástica de alta densidad de 2 mm de espesor; con 64 dB de índice global de reducción acústica, Rw; proporcionando una reducción del nivel global de presión de ruido de impactos de 18 dB y una reducción del nivel global ponderado de presión de ruido aéreo de 10 dBA. | 0.691 | 52.93 | 36.57
mt16pdg012a |  | Ud |  | Brida de plástico, para fijación de aislamiento acústico de bajantes. | 3 | 0.88 | 2.64
mt16pnc010a |  | m |  | Cinta viscoelástica autoadhesiva, con autoprotección de aluminio, de 50 mm de anchura y de 1,5 mm de espesor, para sellado de juntas. | 1 | 4.04 | 4.04
[5 empty] | Subtotal materiales: |  | 43.25
2 |  |  |  | Mano de obra
mo054 |  | h |  | Operario en aislamiento. | 0.283 | 32.15 | 9.1
mo101 |  | h |  | Oficial en aislamientos. | 0.283 | 21.72 | 6.15
[5 empty] | Subtotal mano de obra: |  | 15.25
3 |  |  |  | Herramientas
|  | % |  | Herramientas | 2 | 58.5 | 1.17
Coste de mantenimiento decenal: S/. 2,98 en los primeros 10 años. |  |  |  |  | Costos directos (1+2+3): |  | 59.67