## Hoja 1
NBA022 | m |  | Aislamiento acústico a ruido aéreo de bajante, con lanas minerales.
Aislamiento acústico a ruido aéreo de bajante de 90 mm de diámetro, realizado con manta de lana de vidrio, recubierto por una de sus caras con aluminio reforzado que actúa como barrera de vapor, de 30 mm de espesor, para el aislamiento de ductos de aire en climatización, resistencia térmica 0,86 m²K/W, conductividad térmica 0,035 W/(mK); con 39,76 dB de índice global de reducción acústica, Rw; proporcionando una mejora del índice global de reducción acústica ponderado A de 9,43 dBA, en bajantes con caudal medio de 60 l/min; dispuesto en torno a la bajante a modo de coquilla y fijado con bridas de plástico. Incluso cinta autoadhesiva para sellado de juntas.
Código |  | Unidad |  | Descripción | Cantidad | Precio unitario | Precio parcial
1 |  |  |  | Materiales
mt42coi110c |  | m² |  | Manta de lana de vidrio, recubierto por una de sus caras con aluminio reforzado que actúa como barrera de vapor, de 30 mm de espesor, para el aislamiento de ductos de aire en climatización, resistencia térmica 0,86 m²K/W, conductividad térmica 0,035 W/(mK); con 39,76 dB de índice global de reducción acústica, Rw; proporcionando una mejora del índice global de reducción acústica ponderado A de 9,43 dBA, en bajantes con caudal medio de 60 l/min, Euroclase A2-s1, d0 de reacción al fuego. | 0.311 | 34.5 | 10.73
mt16pdg012a |  | Ud |  | Brida de plástico, para fijación de aislamiento acústico de bajantes. | 3 | 0.88 | 2.64
mt16aaa030 |  | m |  | Cinta autoadhesiva para sellado de juntas. | 1 | 1.52 | 1.52
[5 empty] | Subtotal materiales: |  | 14.89
2 |  |  |  | Mano de obra
mo054 |  | h |  | Operario en aislamiento. | 0.167 | 32.15 | 5.37
mo101 |  | h |  | Oficial en aislamientos. | 0.167 | 21.72 | 3.63
[5 empty] | Subtotal mano de obra: |  | 9
3 |  |  |  | Herramientas
|  | % |  | Herramientas | 2 | 23.89 | 0.48
Coste de mantenimiento decenal: S/. 1,22 en los primeros 10 años. |  |  |  |  | Costos directos (1+2+3): |  | 24.37