## Hoja 1
NBP022 | m² | Aislamiento acústico a ruido aéreo, en tabique de placas, con paneles entre parantes y láminas viscoelásticas entre placas.
Aislamiento acústico a ruido aéreo, en tabique de placas, realizado con panel semirrígido de lana mineral, espesor 45 mm, colocado entre los parantes de la estructura portante; y lámina viscoelástica de alta densidad, de 2 mm de espesor, adherida entre las placas con adhesivo de cloropreno, de base solvente monocomponente.
Código |  | Unidad | Descripción | Cantidad | Precio unitario | Precio parcial
1 |  |  | Materiales
mt16lra060b |  | m² | Panel semirrígido de lana mineral, espesor 45 mm, Euroclase A1 de reacción al fuego y factor de resistencia a la difusión del vapor de agua 1. | 1.05 | 29.43 | 30.9
mt16npg030a |  | m² | Lámina viscoelástica de alta densidad, de 2 mm de espesor; con 65 dB de índice global de reducción acústica, Rw. | 2.1 | 20.8 | 43.68
mt18dww020a |  | l | Adhesivo de cloropreno, de base solvente monocomponente. | 0.3 | 24.33 | 7.3
|  |  |  | Subtotal materiales: |  | 81.88
2 |  |  | Mano de obra
mo054 |  | h | Operario en aislamiento. | 0.27 | 32.35 | 8.73
mo101 |  | h | Oficial en aislamientos. | 0.27 | 21.86 | 5.9
|  |  |  | Subtotal mano de obra: |  | 14.63
3 |  |  | Herramientas
|  | % | Herramientas | 2 | 96.51 | 1.93
Coste de mantenimiento decenal: S/. 1,97 en los primeros 10 años. |  |  |  | Costos directos (1+2+3): |  | 98.44