## Hoja 1
NCA010 | Ud | Pastilla antivibración, de caucho.
Pastilla antivibración de caucho, de 70x70x25 mm y 200 kg de carga máxima.
Código |  | Unidad | Descripción | Cantidad | Precio unitario | Precio parcial
1 |  |  | Materiales
mt16avg010k |  | Ud | Pastilla antivibración de caucho, de 70x70x25 mm y 200 kg de carga máxima. | 1 | 9.4 | 9.4
|  |  |  | Subtotal materiales: |  | 9.4
2 |  |  | Mano de obra
mo054 |  | h | Operario en aislamiento. | 0.135 | 32.15 | 4.34
mo101 |  | h | Oficial en aislamientos. | 0.135 | 21.72 | 2.93
|  |  |  | Subtotal mano de obra: |  | 7.27
3 |  |  | Herramientas
|  | % | Herramientas | 2 | 16.67 | 0.33
Coste de mantenimiento decenal: S/. 1,70 en los primeros 10 años. |  |  |  | Costos directos (1+2+3): |  | 17