## Hoja 1
NCA010 | Ud |  | Pastilla antivibración, de caucho.
Pastilla antivibración de caucho con orificio central de 40 mm de diámetro, de 100x100x30 mm y 600 kg de carga máxima.
Código |  | Unidad |  | Descripción | Cantidad | Precio unitario | Precio parcial
1 |  |  |  | Materiales
mt16avg020H |  | Ud |  | Pastilla antivibración de caucho con orificio central de 40 mm de diámetro, de 100x100x30 mm y 600 kg de carga máxima. | 1 | 16.51 | 16.51
[5 empty] | Subtotal materiales: |  | 16.51
2 |  |  |  | Mano de obra
mo054 |  | h |  | Operario en aislamiento. | 0.135 | 32.15 | 4.34
mo101 |  | h |  | Oficial en aislamientos. | 0.135 | 21.72 | 2.93
[5 empty] | Subtotal mano de obra: |  | 7.27
3 |  |  |  | Herramientas
|  | % |  | Herramientas | 2 | 23.78 | 0.48
Coste de mantenimiento decenal: S/. 2,43 en los primeros 10 años. |  |  |  |  | Costos directos (1+2+3): |  | 24.26