## Hoja 1
NCA030 | Ud |  | Amortiguador metálico de muelle, montado en suelo, bancada o estructura.
Amortiguador metálico de 4 muelles, de 200x170x127 mm, de 600 kg de carga mínima y 1400 kg de carga máxima, formado por 4 muelles de acero de alta resistencia acabado con pintura epoxi color azul, cazoletas metálicas adheridas mediante doble sistema de seguridad por pilotes internos y fragua viscoelástica, piezas internas de polietileno y base metálica en ambos extremos con orificios abiertos, montado en suelo, bancada o estructura. Incluso accesorios de montaje.
Código |  | Unidad |  | Descripción | Cantidad | Precio unitario | Precio parcial
1 |  |  |  | Materiales
mt16avg050blb |  | Ud |  | Amortiguador metálico de 4 muelles, de 200x170x127 mm, de 600 kg de carga mínima y 1400 kg de carga máxima, formado por 4 muelles de acero de alta resistencia acabado con pintura epoxi color azul, cazoletas metálicas adheridas mediante doble sistema de seguridad por pilotes internos y fragua viscoelástica, piezas internas de polietileno y base metálica en ambos extremos con orificios abiertos, para montar en suelo, bancada o estructura. | 1 | 671.81 | 671.81
[5 empty] | Subtotal materiales: |  | 671.81
2 |  |  |  | Mano de obra
mo011 |  | h |  | Operario de montaje. | 0.162 | 32.15 | 5.21
mo080 |  | h |  | Oficial de montaje. | 0.162 | 21.72 | 3.52
[5 empty] | Subtotal mano de obra: |  | 8.73
3 |  |  |  | Herramientas
|  | % |  | Herramientas | 2 | 680.54 | 13.61
Coste de mantenimiento decenal: S/. 124,95 en los primeros 10 años. |  |  |  |  | Costos directos (1+2+3): |  | 694.15