## Hoja 1
NCA030 | Ud |  | Amortiguador metálico de muelle, montado en suelo, bancada o estructura.
Amortiguador metálico de 6 muelles, de 260x170x127 mm, de 514 kg de carga mínima y 1200 kg de carga máxima, formado por 6 muelles de acero de alta resistencia acabado con pintura epoxi color azul, cazoletas metálicas adheridas mediante doble sistema de seguridad por pilotes internos y fragua viscoelástica, piezas internas de polietileno y base metálica en ambos extremos con orificios abiertos, montado en suelo, bancada o estructura. Incluso accesorios de montaje.
Código |  | Unidad |  | Descripción | Cantidad | Precio unitario | Precio parcial
1 |  |  |  | Materiales
mt16avg050cjc |  | Ud |  | Amortiguador metálico de 6 muelles, de 260x170x127 mm, de 514 kg de carga mínima y 1200 kg de carga máxima, formado por 6 muelles de acero de alta resistencia acabado con pintura epoxi color azul, cazoletas metálicas adheridas mediante doble sistema de seguridad por pilotes internos y fragua viscoelástica, piezas internas de polietileno y base metálica en ambos extremos con orificios abiertos, para montar en suelo, bancada o estructura. | 1 | 876.27 | 876.27
[5 empty] | Subtotal materiales: |  | 876.27
2 |  |  |  | Mano de obra
mo011 |  | h |  | Operario de montaje. | 0.189 | 32.15 | 6.08
mo080 |  | h |  | Oficial de montaje. | 0.189 | 21.72 | 4.11
[5 empty] | Subtotal mano de obra: |  | 10.19
3 |  |  |  | Herramientas
|  | % |  | Herramientas | 2 | 886.46 | 17.73
Coste de mantenimiento decenal: S/. 162,75 en los primeros 10 años. |  |  |  |  | Costos directos (1+2+3): |  | 904.19