## Hoja 1
NCA020 | Ud |  | Plancha antivibración, de caucho.
Plancha antivibración de caucho, de 280x280x10 mm y 2,6 kg/cm² de carga máxima a compresión.
Código |  | Unidad |  | Descripción | Cantidad | Precio unitario | Precio parcial
1 |  |  |  | Materiales
mt16avg030a |  | Ud |  | Plancha antivibración de caucho, de 280x280x10 mm y 2,6 kg/cm² de carga máxima a compresión. | 1 | 30.22 | 30.22
[5 empty] | Subtotal materiales: |  | 30.22
2 |  |  |  | Mano de obra
mo054 |  | h |  | Operario en aislamiento. | 0.135 | 32.15 | 4.34
mo101 |  | h |  | Oficial en aislamientos. | 0.135 | 21.72 | 2.93
[5 empty] | Subtotal mano de obra: |  | 7.27
3 |  |  |  | Herramientas
|  | % |  | Herramientas | 2 | 37.49 | 0.75
Coste de mantenimiento decenal: S/. 3,06 en los primeros 10 años. |  |  |  |  | Costos directos (1+2+3): |  | 38.24