## Hoja 1
NCB010 | Ud | Bancada flotante antivibración, de concreto armado, para apoyo de maquinaria.
Bancada continua flotante antivibración, de concreto armado, para apoyo de maquinaria, de 150x100x16 cm, compuesta de concreto f'c=210 kg/cm² (21 MPa), no expuesto a ciclos de congelamiento y deshielo, exposición a sulfatos insignificante, sin requerimiento de permeabilidad, no expuesto a cloruros, tamaño máximo del agregado 12,5 mm, consistencia blanda, preparado en obra, y vaciado con medios manuales, malla electrosoldada Q-139 cocada 100x100 mm de acero trefilado corrugado ASTM A 82-94, sobre una lámina de espuma de polietileno de alta densidad, de 3 mm de espesor, apoyada sobre paneles antivibración de fibra de vidrio moldeada con ligante sintético, de 50 mm de espesor. Incluso capa separadora de film de polietileno de 0,05 mm de espesor y encofrado perimetral de ladrillo cerámico hueco.
Código |  | Unidad | Descripción | Cantidad | Precio unitario | Precio parcial
1 |  |  | Materiales
mt16png010a |  | m² | Film de polietileno de 0,05 mm de espesor y 46 g/m² de masa superficial. | 1.575 | 0.86 | 1.35
mt04lvc010h |  | Ud | Ladrillo cerámico hueco doble, para revestir, 33x16x9 cm, densidad 810 kg/m³. | 14.706 | 1.81 | 26.62
mt08aaa010a |  | m³ | Agua. | 0.054 | 4.66 | 0.25
mt09mif010ca |  | t | Mortero seco para albañilería, de cemento, color gris, categoría M-5 (resistencia a compresión 5 N/mm²), suministrado en sacos. | 0.012 | 161.8 | 1.94
mt16pnc020a |  | m² | Lámina de espuma de polietileno de alta densidad de 3 mm de espesor; proporcionando una reducción del nivel global de presión de ruido de impactos de 16 dB. | 1.575 | 2.66 | 4.19
mt16pnc010a |  | m | Cinta viscoelástica autoadhesiva, con autoprotección de aluminio, de 50 mm de anchura y de 1,5 mm de espesor, para sellado de juntas. | 0.158 | 4.04 | 0.64
mt16avg070a |  | Ud | Panel antivibración de fibra de vidrio moldeada con ligante sintético, de 1150x550x50 mm y 2000 kg/cm² de carga máxima a compresión. | 2.609 | 62.09 | 161.99
mt07ame090bba |  | m² | Malla electrosoldada Q-139 cocada 100x100 mm, con alambres longitudinales de 4,2 mm de diámetro y alambres transversales de 4,2 mm de diámetro, de acero trefilado corrugado ASTM A 82-94, según ASTM A 185. | 1.65 | 10.11 | 16.68
mt01arg000b |  | m³ | Arena cribada. | 0.125 | 42.52 | 5.32
mt01arg001be |  | m³ | Agregado grueso homogeneizado, de tamaño máximo 12,5 mm. | 0.157 | 57.85 | 9.08
mt08cem000b |  | kg | Cemento gris en sacos. | 111.791 | 0.46 | 51.42
|  |  |  | Subtotal materiales: |  | 279.48
2 |  |  | Equipos
mq06hor010 |  | h | Mezcladora de concreto eléctrica con una capacidad de amasado de 160 l. | 0.184 | 10.4 | 1.91
|  |  |  | Subtotal equipos: |  | 1.91
3 |  |  | Mano de obra
mo042 |  | h | Operario en estructura de concreto. | 0.378 | 32.56 | 12.31
mo089 |  | h | Oficial en estructura de concreto. | 0.378 | 22.59 | 8.54
mo113 |  | h | Peón de construcción. | 0.63 | 20.92 | 13.18
mo020 |  | h | Operario de construcción. | 0.459 | 31.29 | 14.36
mo112 |  | h | Peón especializado de construcción. | 0.419 | 21.26 | 8.91
mo054 |  | h | Operario en aislamiento. | 0.376 | 32.15 | 12.09
mo101 |  | h | Oficial en aislamientos. | 0.188 | 21.72 | 4.08
|  |  |  | Subtotal mano de obra: |  | 73.47
4 |  |  | Herramientas
|  | % | Herramientas | 2 | 354.86 | 7.1
|  |  |  | Costos directos (1+2+3+4): |  | 361.96