## Hoja 1
NDQ010 | m² |  | Drenaje en techo inclinado, ajardinada extensiva, con láminas drenantes.
Drenaje en techo inclinado, ajardinada extensiva (ecológica), con una pendiente media del 5%, con lámina drenante y retenedora de agua, de poliestireno reciclado de alto impacto (HIPS), con nódulos de 40 mm de altura y perforaciones en la parte superior, resistencia a la compresión 280 kN/m², retención de agua superior a 23 l/m², colocada bajo la capa filtrante, solapando dos nódulos.
Código |  | Unidad |  | Descripción | Cantidad | Precio unitario | Precio parcial
1 |  |  |  | Materiales
mt14lbp030hb |  | m² |  | Lámina drenante y retenedora de agua, de poliestireno reciclado de alto impacto (HIPS), con nódulos de 40 mm de altura y perforaciones en la parte superior, resistencia a la compresión 280 kN/m², retención de agua superior a 23 l/m², capacidad de drenaje 1,22 l/(s·m) con una pendiente del 2%, suministrada en placas de 204x104 cm. | 1.1 | 63.52 | 69.87
[5 empty] | Subtotal materiales: |  | 69.87
2 |  |  |  | Mano de obra
mo029 |  | h |  | Operario aplicador de láminas impermeabilizantes. | 0.15 | 31.48 | 4.72
mo067 |  | h |  | Oficial aplicador de láminas impermeabilizantes. | 0.15 | 21.86 | 3.28
[5 empty] | Subtotal mano de obra: |  | 8
3 |  |  |  | Herramientas
|  | % |  | Herramientas | 2 | 77.87 | 1.56
Coste de mantenimiento decenal: S/. 2,07 en los primeros 10 años. |  |  |  |  | Costos directos (1+2+3): |  | 79.43