## Hoja 1
NHB010 | m |  | Barrera anticapilaridad en arranque de muro de albañilería, con plancha de plomo.
Barrera anticapilaridad en arranque de muro de albañilería, de 25 cm de espesor, realizada con plancha de plomo laminado de 5 mm de espesor, colocada con empalmes; previa apertura de hueco, de manera alterna, por las dos caras del muro, retirando las piezas de la albañilería, sin afectar a la estabilidad de la hoja o de los elementos constructivos contiguos; y posterior reposición de las piezas y retacado con mortero tixotrópico, monocomponente, modificado con polímeros, Euroclase A1 de reacción al fuego. El precio no incluye el montaje y desmontaje del apeo del muro.
Código |  | Unidad |  | Descripción | Cantidad | Precio unitario | Precio parcial
1 |  |  |  | Materiales
mt15dra040b |  | m² |  | Plancha de plomo laminado de 5 mm de espesor y 11,4 kg/dm³ de peso específico. | 0.367 | 541.54 | 198.75
mt09rem130b |  | kg |  | Mortero tixotrópico, monocomponente, modificado con polímeros, compuesto por cemento, agregados seleccionados, humo de sílice, fibras, resinas sintéticas y aditivos especiales, con una resistencia a compresión a 28 días mayor o igual a 18 N/mm² y un módulo de elasticidad de 13000 N/mm², Euroclase A1 de reacción al fuego, para reparación no estructural del concreto. | 1 | 2.77 | 2.77
[5 empty] | Subtotal materiales: |  | 201.52
2 |  |  |  | Equipos
mq08lch030 |  | h |  | Equipo de chorro de aire a presión. | 0.232 | 9.62 | 2.23
[5 empty] | Subtotal equipos: |  | 2.23
3 |  |  |  | Mano de obra
mo020 |  | h |  | Operario de construcción. | 1.656 | 31.29 | 51.82
mo113 |  | h |  | Peón de construcción. | 1.217 | 20.92 | 25.46
[5 empty] | Subtotal mano de obra: |  | 77.28
4 |  |  |  | Herramientas
|  | % |  | Herramientas | 2 | 281.03 | 5.62
Coste de mantenimiento decenal: S/. 8,60 en los primeros 10 años. |  |  |  |  | Costos directos (1+2+3+4): |  | 286.65