## Hoja 1
NIA200 | m² |  | Impermeabilización de depósito de agua con revestimiento sintético.
Impermeabilización de depósito de agua constituido por muro de superficie lisa de concreto, elementos prefabricados de concreto o revocos de mortero rico en cemento, con dos manos de revestimiento elástico bicomponente, a base de poliuretano sin disolventes, con certificado de potabilidad, con un rendimiento de 0,4 kg/m², diluidas con un 13% de diluyente, a base de xileno; previa aplicación de una mano de imprimación bicomponente, a base de poliuretano.
Código |  | Unidad |  | Descripción | Cantidad | Precio unitario | Precio parcial
1 |  |  |  | Materiales
mt15igp071b |  | kg |  | Imprimación bicomponente, a base de poliuretano. | 0.5 | 70.69 | 35.35
mt15igp070b |  | kg |  | Revestimiento elástico bicomponente, a base de poliuretano sin disolventes, con certificado de potabilidad. | 0.4 | 89.38 | 35.75
mt15igp002a |  | l |  | Diluyente, a base de xileno. | 0.052 | 20.6 | 1.07
[5 empty] | Subtotal materiales: |  | 72.17
2 |  |  |  | Mano de obra
mo032 |  | h |  | Operario aplicador de productos impermeabilizantes. | 0.455 | 31.29 | 14.24
mo070 |  | h |  | Oficial aplicador de productos impermeabilizantes. | 0.455 | 21.72 | 9.88
[5 empty] | Subtotal mano de obra: |  | 24.12
3 |  |  |  | Herramientas
|  | % |  | Herramientas | 2 | 96.29 | 1.93
Coste de mantenimiento decenal: S/. 3,93 en los primeros 10 años. |  |  |  |  | Costos directos (1+2+3): |  | 98.22