## Hoja 1
NIF021 | m² |  | Impermeabilización de cornisa o alero con láminas asfálticas.
Impermeabilización de cornisa o alero con lámina de betún modificado con elastómero SBS, de 3,5 mm de espesor, con armadura de fieltro de poliéster reforzado y estabilizado de 150 g/m², con autoprotección mineral de color verde, tipo monocapa, totalmente adherida al soporte con soplete, previa imprimación con emulsión asfáltica aniónica con cargas. Incluso perfil de plancha de acero galvanizado, banda de refuerzo y banda de terminación para la resolución de encuentros con paramentos verticales y fragua de poliuretano para el sellado del espacio entre el perfil metálico y el paramento.
Código |  | Unidad |  | Descripción | Cantidad | Precio unitario | Precio parcial
1 |  |  |  | Materiales
mt14iea020c |  | kg |  | Emulsión asfáltica aniónica con cargas. | 0.5 | 15.48 | 7.74
mt14lba010c |  | m² |  | Lámina de betún modificado con elastómero SBS, de 2,5 mm de espesor, masa nominal 3 kg/m², con armadura de fieltro de poliéster no tejido de 160 g/m², de superficie no protegida. | 0.347 | 26 | 9.02
mt14lga010ec |  | m² |  | Lámina de betún modificado con elastómero SBS, de 3,5 mm de espesor, masa nominal 5 kg/m², con armadura de fieltro de poliéster reforzado y estabilizado de 150 g/m², con autoprotección mineral de color verde. | 1.35 | 39.75 | 53.66
mt15acc020c |  | m |  | Perfil de plancha de acero galvanizado, espesor 0,8 mm, desarrollo 300 mm, y 2 pliegues. | 2 | 9.53 | 19.06
mt15sja020a |  | Ud |  | Cartucho de fragua de poliuretano, de 310 cm³. | 0.17 | 32.82 | 5.58
[5 empty] | Subtotal materiales: |  | 95.06
2 |  |  |  | Mano de obra
mo029 |  | h |  | Operario aplicador de láminas impermeabilizantes. | 0.138 | 31.29 | 4.32
mo067 |  | h |  | Oficial aplicador de láminas impermeabilizantes. | 0.138 | 21.72 | 3
[5 empty] | Subtotal mano de obra: |  | 7.32
3 |  |  |  | Herramientas
|  | % |  | Herramientas | 2 | 102.38 | 2.05
Coste de mantenimiento decenal: S/. 14,62 en los primeros 10 años. |  |  |  |  | Costos directos (1+2+3): |  | 104.43