## Hoja 1
NIJ112 | m |  | Impermeabilización de junta de construcción en contacto con el agua, con cinta de PVC-P.
Impermeabilización de junta de construcción, expuesta a presión hidrostática, temporal o permanente, con cinta de PVC-P, de 320 mm de anchura y 4 mm de espesor, color gris, colocada a tope, en la cara exterior del elemento estructural, fijada con puntas metálicas al encofrado de la estructura o al concreto pobre.
Código |  | Unidad |  | Descripción | Cantidad | Precio unitario | Precio parcial
1 |  |  |  | Materiales
mt15sjd110r |  | m |  | Cinta de PVC-P, de 320 mm de anchura y 4 mm de espesor, color gris, para estanqueización de juntas de construcción exteriores. | 1.05 | 83.21 | 87.37
mt08var070 |  | kg |  | Puntas metálicas de cabeza ancha. | 0.1 | 24.59 | 2.46
[5 empty] | Subtotal materiales: |  | 89.83
2 |  |  |  | Mano de obra
mo032 |  | h |  | Operario aplicador de productos impermeabilizantes. | 0.134 | 31.29 | 4.19
[5 empty] | Subtotal mano de obra: |  | 4.19
3 |  |  |  | Herramientas
|  | % |  | Herramientas | 2 | 94.02 | 1.88
Coste de mantenimiento decenal: S/. 6,71 en los primeros 10 años. |  |  |  |  | Costos directos (1+2+3): |  | 95.9