## Hoja 1
NIJ120 | m |  | Sellado de junta de construcción, mediante inyección de resina.
Sellado de junta de construcción, mediante tubo con microperforaciones en toda su longitud, de 13 mm de diámetro exterior, de PVC, fijado al soporte cada 20 cm con abrazaderas metálicas, a través del cual se inyecta a presión resina hidroexpansiva flexible de poliuretano, hidrófoba, de baja viscosidad, (consumo medio: 0,21 kg/m). Incluso inyector cónico y tubo de conexión exterior con tapón de protección.
Código |  | Unidad |  | Descripción | Cantidad | Precio unitario | Precio parcial
1 |  |  |  | Materiales
mt08tid010b |  | m |  | Tubo con microperforaciones en toda su longitud, de 13 mm de diámetro exterior, de PVC, para inyección de resina. | 1.3 | 36.95 | 48.04
mt15sjd130b |  | kg |  | Resina hidroexpansiva flexible de poliuretano, hidrófoba, de baja viscosidad. | 0.21 | 135.87 | 28.53
mt15sjd140a |  | Ud |  | Inyector cónico. | 0.2 | 12.76 | 2.55
mt15sjd150a |  | Ud |  | Tubo de conexión exterior con tapón de protección. | 0.2 | 44.98 | 9
mt15sjd160a |  | Ud |  | Abrazadera metálica, para tubo de 13 mm de diámetro. | 5 | 2.14 | 10.7
[5 empty] | Subtotal materiales: |  | 98.82
2 |  |  |  | Equipos
mq06eim010 |  | h |  | Equipo de inyección manual de morteros fluidos y resinas. | 0.348 | 5.2 | 1.81
[5 empty] | Subtotal equipos: |  | 1.81
3 |  |  |  | Mano de obra
mo032 |  | h |  | Operario aplicador de productos impermeabilizantes. | 0.537 | 31.29 | 16.8
mo070 |  | h |  | Oficial aplicador de productos impermeabilizantes. | 0.537 | 21.72 | 11.66
[5 empty] | Subtotal mano de obra: |  | 28.46
4 |  |  |  | Herramientas
|  | % |  | Herramientas | 2 | 129.09 | 2.58
Coste de mantenimiento decenal: S/. 5,27 en los primeros 10 años. |  |  |  |  | Costos directos (1+2+3+4): |  | 131.67