## Hoja 1
NIN010 | m² |  | Impermeabilización de techos inclinados, con láminas asfálticas.
Impermeabilización de techos inclinados, con una pendiente media del 5%, con lámina de betún modificado con elastómero SBS, de 2,5 mm de espesor, con armadura de fieltro de poliéster no tejido de 160 g/m², de superficie no protegida, tipo monocapa, totalmente adherida al soporte con soplete previa imprimación con emulsión asfáltica aniónica con cargas.
Código |  | Unidad |  | Descripción | Cantidad | Precio unitario | Precio parcial
1 |  |  |  | Materiales
mt14iea020c |  | kg |  | Emulsión asfáltica aniónica con cargas. | 0.3 | 15.6 | 4.68
mt14lba010c |  | m² |  | Lámina de betún modificado con elastómero SBS, de 2,5 mm de espesor, masa nominal 3 kg/m², con armadura de fieltro de poliéster no tejido de 160 g/m², de superficie no protegida. | 1.1 | 26.21 | 28.83
[5 empty] | Subtotal materiales: |  | 33.51
2 |  |  |  | Mano de obra
mo029 |  | h |  | Operario aplicador de láminas impermeabilizantes. | 0.178 | 31.48 | 5.6
mo067 |  | h |  | Oficial aplicador de láminas impermeabilizantes. | 0.178 | 21.86 | 3.89
[5 empty] | Subtotal mano de obra: |  | 9.49
3 |  |  |  | Herramientas
|  | % |  | Herramientas | 2 | 43 | 0.86
Coste de mantenimiento decenal: S/. 1,14 en los primeros 10 años. |  |  |  |  | Costos directos (1+2+3): |  | 43.86