## Hoja 1
NIN011 | m² | Impermeabilización de techos inclinados, con láminas de poliolefinas.
Impermeabilización de techos inclinados, con una pendiente media del 5%, con lámina impermeabilizante, flexible y difusora de vapor de agua, compuesta de una hoja microporosa de polipropileno, con ambas caras revestidas de geotextil no tejido, de 0,45 mm de espesor y 140 g/m², tipo monocapa, totalmente adherida al soporte con adhesivo cementoso mejorado, C2 E, con tiempo abierto ampliado.
Código |  | Unidad | Descripción | Cantidad | Precio unitario | Precio parcial
1 |  |  | Materiales
mt09mcm060a |  | kg | Adhesivo cementoso mejorado, C2 TE S1, deformable, con deslizamiento reducido y tiempo abierto ampliado, color gris, a base de cemento, agregados de granulometría fina, resinas sintéticas y aditivos especiales, con propiedades tixotrópicas y de endurecimiento sin retracción. | 2 | 2.51 | 5.02
mt15reg070d |  | m² | Lámina impermeabilizante, flexible y difusora de vapor de agua, compuesta de una hoja microporosa de polipropileno, con ambas caras revestidas de geotextil no tejido, de 0,45 mm de espesor y 140 g/m², suministrada en rollos de 50 m de longitud y 1,5 m de anchura. | 1.1 | 9.76 | 10.74
|  |  |  | Subtotal materiales: |  | 15.76
2 |  |  | Mano de obra
mo029 |  | h | Operario aplicador de láminas impermeabilizantes. | 0.137 | 31.29 | 4.29
mo067 |  | h | Oficial aplicador de láminas impermeabilizantes. | 0.137 | 21.72 | 2.98
|  |  |  | Subtotal mano de obra: |  | 7.27
3 |  |  | Herramientas
|  | % | Herramientas | 2 | 23.03 | 0.46
Coste de mantenimiento decenal: S/. 0,94 en los primeros 10 años. |  |  |  | Costos directos (1+2+3): |  | 23.49