## Hoja 1
NTP005 | Ud |  | Acondicionamiento acústico en paramentos verticales, con paneles de lana de roca.
Acondicionamiento acústico en paramentos verticales, situado a una altura menor de 4 m, con panel acústico autoportante de lana de roca volcánica, rectangular, de 1760x1160x40 mm, revestido por la cara visible con un velo mineral de color blanco, y con un fieltro acústico por la cara opuesta, con los cantos pintados, con fijaciones mecánicas, sobre el paramento. Incluso kit de montaje, para la fijación de paneles de lana de roca con una separación entre el panel y el paramento vertical de 65 mm.
Código |  | Unidad |  | Descripción | Cantidad | Precio unitario | Precio parcial
1 |  |  |  | Materiales
mt16par135cb |  | Ud |  | Panel acústico autoportante de lana de roca volcánica, rectangular, de 1760x1160x40 mm, revestido por la cara visible con un velo mineral de color blanco, y con un fieltro acústico por la cara opuesta, con los cantos pintados, Euroclase A1 de reacción al fuego. | 1 | 1231.7 | 1231.7
mt12par205c |  | Ud |  | Kit de montaje, formado por dos perfiles de fijación, dos perfiles de suspensión, dos piezas distanciadoras con dos pernos M8 de 60 mm de longitud, tarugos y tornillos; para la fijación de paneles de lana de roca a paramentos verticales. | 1 | 185.31 | 185.31
[5 empty] | Subtotal materiales: |  | 1417.01
2 |  |  |  | Mano de obra
mo054 |  | h |  | Operario en aislamiento. | 0.404 | 32.15 | 12.99
mo101 |  | h |  | Oficial en aislamientos. | 0.067 | 21.72 | 1.46
[5 empty] | Subtotal mano de obra: |  | 14.45
3 |  |  |  | Herramientas
|  | % |  | Herramientas | 2 | 1431.46 | 28.63
Coste de mantenimiento decenal: S/. 219,01 en los primeros 10 años. |  |  |  |  | Costos directos (1+2+3): |  | 1460.09