## Hoja 1
QAW020 | Ud | Sustitución puntual de baldosa cerámica en piso de techo plano.
Sustitución puntual de baldosa cerámica deteriorada, situada en piso de techo plano, por baldosa de de gres rústico, 20x20 cm, colocada con junta abierta (separación entre 3 y 15 mm), en capa fina con adhesivo cementoso de fraguado normal, C1, color gris, y fraguada con mortero de juntas cementoso mejorado, con absorción de agua reducida y resistencia elevada a la abrasión tipo CG 2 W A, color blanco, para juntas de 2 a 15 mm.
Código |  |  | Unidad | Descripción | Cantidad | Precio unitario | Precio parcial
1 |  |  |  | Materiales
mt18bcr010he800 |  |  | m² | Baldosa cerámica de gres rústico, 20x20 cm, S/. 8,00/m², capacidad de absorción de agua 3%<=E<6%. | 0.042 | 32.32 | 1.36
mt09mcr021g |  |  | kg | Adhesivo cementoso de fraguado normal, C1, color gris. | 0.126 | 1.06 | 0.13
mt09mcp020fE |  |  | kg | Mortero de juntas cementoso mejorado, con absorción de agua reducida y resistencia elevada a la abrasión, tipo CG2 W A, color blanco, para juntas de 2 a 15 mm, a base de cemento de alta resistencia, cuarzo, aditivos especiales, pigmentos y resinas sintéticas, para rejuntado de todo tipo de piezas cerámicas. | 0.002 | 2.35 | 0
[5 empty] | Subtotal materiales: |  | 1.49
2 |  |  |  | Mano de obra
mo023 |  |  | h | Operario colocador de pisos. | 0.27 | 31.29 | 8.45
mo061 |  |  | h | Oficial colocador de pisos. | 0.27 | 21.72 | 5.86
[5 empty] | Subtotal mano de obra: |  | 14.31
3 |  |  |  | Herramientas
|  |  | % | Herramientas | 2 | 15.8 | 0.32
[5 empty] | Costos directos (1+2+3): |  | 16.12