## Hoja 1
QCA030 | m² |  | Capa de protección de agregado reciclado, en techo plano.
Capa de protección de agregado reciclado de concreto, lavado, de granulometría comprendida entre 20 y 40 mm, suministrado en sacos Big Bag, con un espesor medio de 10 cm, en techo plano, con una pendiente del 1% al 5%.
Código |  | Unidad |  | Descripción | Cantidad | Precio unitario | Precio parcial
1 |  |  |  | Materiales
mt01aro010a |  | t |  | Agregado reciclado de concreto, lavado, de granulometría comprendida entre 20 y 40 mm, suministrado en sacos Big Bag. | 0.233 | 45.74 | 10.66
[5 empty] | Subtotal materiales: |  | 10.66
2 |  |  |  | Mano de obra
mo020 |  | h |  | Operario de construcción. | 0.101 | 31.29 | 3.16
mo113 |  | h |  | Peón de construcción. | 0.202 | 20.92 | 4.23
[5 empty] | Subtotal mano de obra: |  | 7.39
3 |  |  |  | Herramientas
|  | % |  | Herramientas | 2 | 18.05 | 0.36
Coste de mantenimiento decenal: S/. 0,91 en los primeros 10 años. |  |  |  |  | Costos directos (1+2+3): |  | 18.41