## Hoja 1
QCN010 | m² |  | Panel sándwich, para techo plano.
Panel sándwich machihembrado en las cuatro caras, compuesto de: cara exterior de placa de cemento reforzado con fibras, de 12 mm de espesor, núcleo aislante de espuma de poliestireno extruido de 40 mm de espesor y cara interior de placa de yeso reforzado con fibras, de 12 mm de espesor, de 2400x550 mm, transmitancia térmica 0,717 W/(m²K), Euroclase B-s1, d0 de reacción al fuego, fijado con tornillos autorroscantes de cabeza avellanada, de acero galvanizado, sobre estructura de madera, con una luz entre apoyos de 60 cm, para techo plano.
Código |  | Unidad |  | Descripción | Cantidad | Precio unitario | Precio parcial
1 |  |  |  | Materiales
mt13pst018hh |  | m² |  | Panel sándwich machihembrado en las cuatro caras, compuesto de: cara exterior de placa de cemento reforzado con fibras, de 12 mm de espesor, núcleo aislante de espuma de poliestireno extruido de 40 mm de espesor y cara interior de placa de yeso reforzado con fibras, de 12 mm de espesor, de 2400x550 mm, transmitancia térmica 0,717 W/(m²K), Euroclase B-s1, d0 de reacción al fuego. | 1.05 | 229.88 | 241.37
mt13pst100h |  | Ud |  | Tornillo autorroscante de cabeza avellanada, de acero galvanizado, de 6 mm de diámetro y 110 mm de longitud. | 12 | 1.5 | 18
[5 empty] | Subtotal materiales: |  | 259.37
2 |  |  |  | Mano de obra
mo054 |  | h |  | Operario en aislamiento. | 0.243 | 32.35 | 7.86
mo101 |  | h |  | Oficial en aislamientos. | 0.243 | 21.86 | 5.31
[5 empty] | Subtotal mano de obra: |  | 13.17
3 |  |  |  | Herramientas
|  | % |  | Herramientas | 2 | 272.54 | 5.45
[5 empty] | Costos directos (1+2+3): |  | 277.99