## Hoja 1
QLL010 | m² | Tragaluz de placas translúcidas, en techo plano.
Tragaluz a un agua en techo plano, con plancha de polimetacrilato de metilo, de 6 mm de espesor, incolora. Incluso accesorios de fijación de las placas y silicona neutra oxímica, para sellado de juntas. El precio no incluye la estructura soporte.
Código |  | Unidad | Descripción | Cantidad | Precio unitario | Precio parcial
1 |  |  | Materiales
mt21lpm010j |  | m² | Plancha de polimetacrilato de metilo, de 6 mm de espesor, incolora. | 1.05 | 265.53 | 278.81
mt21lpm020 |  | m | Kit de accesorios de fijación, para planchas de polimetacrilato de metilo, en tragaluces, formado por piezas de anclaje, elementos de remate, juntas de estanqueidad y tornillos autorroscantes. | 0.2 | 8.27 | 1.65
mt22www050a |  | Ud | Cartucho de 300 ml de silicona neutra oxímica, de elasticidad permanente y curado rápido, color blanco, rango de temperatura de trabajo de -60 a 150°C, con resistencia a los rayos UV, dureza Shore A aproximada de 22, según ISO 868 y elongación a rotura >= 800%, según ISO 8339. | 0.2 | 15.97 | 3.19
|  |  |  | Subtotal materiales: |  | 283.65
2 |  |  | Mano de obra
mo011 |  | h | Operario de montaje. | 0.206 | 32.15 | 6.62
mo080 |  | h | Oficial de montaje. | 0.206 | 21.72 | 4.47
|  |  |  | Subtotal mano de obra: |  | 11.09
3 |  |  | Herramientas
|  | % | Herramientas | 2 | 294.74 | 5.89
Coste de mantenimiento decenal: S/. 75,46 en los primeros 10 años. |  |  |  | Costos directos (1+2+3): |  | 300.63