## Hoja 1
QLL010 | m² | Tragaluz de placas translúcidas, en techo plano.
Tragaluz a dos aguas en techo plano, con plancha de polimetacrilato de metilo, de 4 mm de espesor, incolora. Incluso accesorios de fijación de las placas y silicona neutra oxímica, para sellado de juntas. El precio no incluye la estructura soporte.
Código |  | Unidad | Descripción | Cantidad | Precio unitario | Precio parcial
1 |  |  | Materiales
mt21lpm010d |  | m² | Plancha de polimetacrilato de metilo, de 4 mm de espesor, incolora. | 1.05 | 182.42 | 191.54
mt21lpm020 |  | m | Kit de accesorios de fijación, para planchas de polimetacrilato de metilo, en tragaluces, formado por piezas de anclaje, elementos de remate, juntas de estanqueidad y tornillos autorroscantes. | 0.2 | 8.27 | 1.65
mt22www050a |  | Ud | Cartucho de 300 ml de silicona neutra oxímica, de elasticidad permanente y curado rápido, color blanco, rango de temperatura de trabajo de -60 a 150°C, con resistencia a los rayos UV, dureza Shore A aproximada de 22, según ISO 868 y elongación a rotura >= 800%, según ISO 8339. | 0.2 | 15.97 | 3.19
|  |  |  | Subtotal materiales: |  | 196.38
2 |  |  | Mano de obra
mo011 |  | h | Operario de montaje. | 0.343 | 32.15 | 11.03
mo080 |  | h | Oficial de montaje. | 0.343 | 21.72 | 7.45
|  |  |  | Subtotal mano de obra: |  | 18.48
3 |  |  | Herramientas
|  | % | Herramientas | 2 | 214.86 | 4.3
Coste de mantenimiento decenal: S/. 55,01 en los primeros 10 años. |  |  |  | Costos directos (1+2+3): |  | 219.16