## Hoja 1
QLL010 | m² | Tragaluz de placas translúcidas, en techo plano.
Tragaluz a cuatro aguas en techo plano, con placa alveolar translúcida plana de policarbonato celular, de 16 mm de espesor, incolora, conductividad térmica 3,02 W/(mK), Euroclase B-s1, d0 de reacción al fuego, con una transmisión de luminosidad del 76%, proporcionando un aislamiento acústico de 18 dB. Incluso accesorios de fijación de las placas y silicona neutra oxímica, para sellado de juntas. El precio no incluye la estructura soporte.
Código |  | Unidad | Descripción | Cantidad | Precio unitario | Precio parcial
1 |  |  | Materiales
mt21lpc010g |  | m² | Placa alveolar translúcida plana de policarbonato celular, de 16 mm de espesor, incolora, conductividad térmica 3,02 W/(mK), Euroclase B-s1, d0 de reacción al fuego, con una transmisión de luminosidad del 76%, proporcionando un aislamiento acústico de 18 dB y con tratamiento a los rayos UV en las dos caras. | 1.05 | 116.27 | 122.08
mt21lpc030 |  | Ud | Kit de accesorios de fijación, para planchas de policarbonato celular, en tragaluces, formado por tornillos autorroscantes de acero inoxidable, arandela de aluminio y EPDM piezas de protección de polipropileno para colocar a presión, cinta autoadhesiva y perfiles de cierre lateral. | 0.2 | 113.98 | 22.8
mt22www050a |  | Ud | Cartucho de 300 ml de silicona neutra oxímica, de elasticidad permanente y curado rápido, color blanco, rango de temperatura de trabajo de -60 a 150°C, con resistencia a los rayos UV, dureza Shore A aproximada de 22, según ISO 868 y elongación a rotura >= 800%, según ISO 8339. | 0.2 | 15.97 | 3.19
|  |  |  | Subtotal materiales: |  | 148.07
2 |  |  | Mano de obra
mo011 |  | h | Operario de montaje. | 0.48 | 32.15 | 15.43
mo080 |  | h | Oficial de montaje. | 0.48 | 21.72 | 10.43
|  |  |  | Subtotal mano de obra: |  | 25.86
3 |  |  | Herramientas
|  | % | Herramientas | 2 | 173.93 | 3.48
Coste de mantenimiento decenal: S/. 44,53 en los primeros 10 años. |  |  |  | Costos directos (1+2+3): |  | 177.41