## Hoja 1
QRA010 | m |  | Alero decorativo.
Alero decorativo en techo, formado por canecillos prefabricados de concreto de 90x7x10 cm, color blanco, recibidos con mortero de cemento, confeccionado en obra, con aditivo hidrófugo, dosificación 1:3 con una separación de 50 cm, tableros cerámicos huecos machihembrados de 50x20x3 cm y capa de compresión de 3 cm de espesor con el mismo mortero. El precio no incluye el emboquillado de las tejas del alero.
Código |  | Unidad |  | Descripción | Cantidad | Precio unitario | Precio parcial
1 |  |  |  | Materiales
mt13anh010b |  | Ud |  | Canecillo prefabricado de concreto, 90x7x10 cm, color blanco. | 1 | 12.11 | 12.11
mt04lvg020a |  | Ud |  | Tablero cerámico hueco machihembrado, para revestir, 50x20x3 cm, con las testas rectas. | 4 | 2.1 | 8.4
mt08aaa010a |  | m³ |  | Agua. | 0.01 | 4.68 | 0.05
mt01arg005a |  | t |  | Arena de cantera, para mortero preparado en obra. | 0.074 | 62.49 | 4.62
mt08cem000b |  | kg |  | Cemento gris en sacos. | 22.5 | 0.47 | 10.58
mt08adt010 |  | kg |  | Aditivo hidrófugo para impermeabilización de morteros u concretos. | 0.45 | 3.75 | 1.69
[5 empty] | Subtotal materiales: |  | 37.45
2 |  |  |  | Equipos
mq06hor010 |  | h |  | Mezcladora de concreto eléctrica con una capacidad de amasado de 160 l. | 0.046 | 10.45 | 0.48
[5 empty] | Subtotal equipos: |  | 0.48
3 |  |  |  | Mano de obra
mo020 |  | h |  | Operario de construcción. | 1.081 | 31.48 | 34.03
mo077 |  | h |  | Oficial de construcción. | 1.621 | 21.86 | 35.44
[5 empty] | Subtotal mano de obra: |  | 69.47
4 |  |  |  | Herramientas
|  | % |  | Herramientas | 2 | 107.4 | 2.15
Coste de mantenimiento decenal: S/. 27,39 en los primeros 10 años. |  |  |  |  | Costos directos (1+2+3+4): |  | 109.55