## Hoja 1
QRA010 | m | Alero decorativo.
Alero decorativo en techo, formado por ladrillo aplantillado especial para alero, en forma de pecho de paloma, recibido con mortero de cemento, confeccionado en obra, con aditivo hidrófugo, dosificación 1:3. El precio no incluye el emboquillado de las tejas del alero.
Código |  | Unidad | Descripción | Cantidad | Precio unitario | Precio parcial
1 |  |  | Materiales
mt05mpa011a |  | Ud | Ladrillo cerámico cara vista macizo prensado, pecho de paloma, rojo, 24x12x5 cm. | 18 | 3.7 | 66.6
mt08aaa010a |  | m³ | Agua. | 0.006 | 4.68 | 0.03
mt01arg005a |  | t | Arena de cantera, para mortero preparado en obra. | 0.033 | 62.49 | 2.06
mt08cem000b |  | kg | Cemento gris en sacos. | 5 | 0.47 | 2.35
|  |  |  | Subtotal materiales: |  | 71.04
2 |  |  | Equipos
mq06hor010 |  | h | Mezcladora de concreto eléctrica con una capacidad de amasado de 160 l. | 0.022 | 10.45 | 0.23
|  |  |  | Subtotal equipos: |  | 0.23
3 |  |  | Mano de obra
mo020 |  | h | Operario de construcción. | 0.811 | 31.48 | 25.53
mo077 |  | h | Oficial de construcción. | 1.027 | 21.86 | 22.45
|  |  |  | Subtotal mano de obra: |  | 47.98
4 |  |  | Herramientas
|  | % | Herramientas | 2 | 119.25 | 2.39
Coste de mantenimiento decenal: S/. 30,41 en los primeros 10 años. |  |  |  | Costos directos (1+2+3+4): |  | 121.64