## Hoja 1
QRA010 | m |  | Alero decorativo.
Alero decorativo en techo, formado por tres hiladas de ladrillo macizo, recibido con mortero de cemento, confeccionado en obra, dosificación 1:6. El precio no incluye el emboquillado de las tejas del alero.
Código |  | Unidad |  | Descripción | Cantidad | Precio unitario | Precio parcial
1 |  |  |  | Materiales
mt05mmq010b |  | Ud |  | Ladrillo cerámico cara vista macizo de elaboración mecánica, color rojo, 25x12x5 cm, densidad 1300 kg/m³. | 22 | 2.03 | 44.66
mt08aaa010a |  | m³ |  | Agua. | 0.006 | 4.68 | 0.03
mt01arg005a |  | t |  | Arena de cantera, para mortero preparado en obra. | 0.016 | 62.49 | 1
mt08cem000b |  | kg |  | Cemento gris en sacos. | 2.5 | 0.47 | 1.18
[5 empty] | Subtotal materiales: |  | 46.87
2 |  |  |  | Equipos
mq06hor010 |  | h |  | Mezcladora de concreto eléctrica con una capacidad de amasado de 160 l. | 0.014 | 10.45 | 0.15
[5 empty] | Subtotal equipos: |  | 0.15
3 |  |  |  | Mano de obra
mo020 |  | h |  | Operario de construcción. | 0.946 | 31.48 | 29.78
mo077 |  | h |  | Oficial de construcción. | 1.054 | 21.86 | 23.04
[5 empty] | Subtotal mano de obra: |  | 52.82
4 |  |  |  | Herramientas
|  | % |  | Herramientas | 2 | 99.84 | 2
Coste de mantenimiento decenal: S/. 25,46 en los primeros 10 años. |  |  |  |  | Costos directos (1+2+3+4): |  | 101.84