## Hoja 1
QRB021 | m | Emboquillado de tejas de borde lateral en techo inclinado.
Emboquillado de tejas de borde lateral con mortero de cemento, confeccionado en obra, con aditivo hidrófugo, dosificación 1:6, en techo inclinado.
Código |  |  | Unidad | Descripción | Cantidad | Precio unitario | Precio parcial
1 |  |  |  | Materiales
mt08aaa010a |  |  | m³ | Agua. | 0.006 | 4.68 | 0.03
mt01arg005a |  |  | t | Arena de cantera, para mortero preparado en obra. | 0.049 | 62.49 | 3.06
mt08cem000b |  |  | kg | Cemento gris en sacos. | 7.5 | 0.47 | 3.53
[5 empty] | Subtotal materiales: |  | 6.62
2 |  |  |  | Equipos
mq06hor010 |  |  | h | Mezcladora de concreto eléctrica con una capacidad de amasado de 160 l. | 0.024 | 10.45 | 0.25
[5 empty] | Subtotal equipos: |  | 0.25
3 |  |  |  | Mano de obra
mo020 |  |  | h | Operario de construcción. | 0.54 | 31.48 | 17
mo113 |  |  | h | Peón de construcción. | 0.54 | 21.05 | 11.37
[5 empty] | Subtotal mano de obra: |  | 28.37
4 |  |  |  | Herramientas
|  |  | % | Herramientas | 2 | 35.24 | 0.7
[5 empty] | Costos directos (1+2+3+4): |  | 35.94