## Hoja 1
QUF030 | m² |  | Cobertura de tejas cerámicas con módulo solar fotovoltaico.
Cobertura de tejas cerámicas planas con encaje, color negro acabado mate, con módulo solar fotovoltaico de células de cobre, indio, galio y selenio (CIGS), color negro, 47,5x51 cm, potencia máxima (Wp) 17 W, tensión a máxima potencia (Vmp) 31,7 V, intensidad a máxima potencia (Imp) 0,54 A, tensión en circuito abierto (Voc) 40,2 V, intensidad de cortocircuito (Isc) 0,61 A, capa frontal de vidrio templado de 3,2 mm de espesor, capa posterior de vidrio templado de 1,8 mm de espesor, temperatura de trabajo -40°C hasta 85°C, peso total 7,5 kg, recibidas con mortero de cemento, confeccionado en obra, dosificación 1:8, directamente sobre la superficie regularizada del faldón, en techo inclinado, con una pendiente mayor del 25%. El precio no incluye la resolución de puntos singulares ni las piezas especiales de la cobertura.
Código |  | Unidad |  | Descripción | Cantidad | Precio unitario | Precio parcial
1 |  |  |  | Materiales
mt08aaa010a |  | m³ |  | Agua. | 0.012 | 4.66 | 0.06
mt01arg005a |  | t |  | Arena de cantera, para mortero preparado en obra. | 0.104 | 62.38 | 6.49
mt08cem000b |  | kg |  | Cemento gris en sacos. | 12 | 0.46 | 5.52
mt35teb110a |  | Ud |  | Teja cerámica plana con encaje, color negro acabado mate, con módulo solar fotovoltaico de células de cobre, indio, galio y selenio (CIGS), color negro, 47,5x51 cm, potencia máxima (Wp) 17 W, tensión a máxima potencia (Vmp) 31,7 V, intensidad a máxima potencia (Imp) 0,54 A, tensión en circuito abierto (Voc) 40,2 V, intensidad de cortocircuito (Isc) 0,61 A, capa frontal de vidrio templado de 3,2 mm de espesor, capa posterior de vidrio templado de 1,8 mm de espesor, temperatura de trabajo -40°C hasta 85°C, peso total 7,5 kg, con caja de conexiones grado de protección IP67, cables polarizados de 4 mm² de sección y 600 mm de longitud y conectores MC4. | 5.5 | 251.29 | 1382.1
mt13tac100 |  | kg |  | Pigmento para mortero. | 0.054 | 22.07 | 1.19
[5 empty] | Subtotal materiales: |  | 1395.36
2 |  |  |  | Equipos
mq06hor010 |  | h |  | Mezcladora de concreto eléctrica con una capacidad de amasado de 160 l. | 0.049 | 10.4 | 0.51
[5 empty] | Subtotal equipos: |  | 0.51
3 |  |  |  | Mano de obra
mo020 |  | h |  | Operario de construcción. | 0.486 | 31.29 | 15.21
mo113 |  | h |  | Peón de construcción. | 0.243 | 20.92 | 5.08
mo003 |  | h |  | Operario electricista. | 0.111 | 32.15 | 3.57
mo102 |  | h |  | Oficial electricista. | 0.111 | 21.68 | 2.41
[5 empty] | Subtotal mano de obra: |  | 26.27
4 |  |  |  | Herramientas
|  | % |  | Herramientas | 2 | 1422.14 | 28.44
Coste de mantenimiento decenal: S/. 124,17 en los primeros 10 años. |  |  |  |  | Costos directos (1+2+3+4): |  | 1450.58