## Hoja 1
QUG100 | m² | Capa de mortero de cemento, para regularización de faldón de concreto, en techo inclinado.
Capa de mortero de cemento, confeccionado en obra, dosificación 1:6, de 3 cm de espesor, acabado frotachado, para regularización de faldón de concreto, en techo inclinado.
Código |  |  | Unidad | Descripción | Cantidad | Precio unitario | Precio parcial
1 |  |  |  | Materiales
mt08aaa010a |  |  | m³ | Agua. | 0.006 | 4.66 | 0.03
mt01arg005a |  |  | t | Arena de cantera, para mortero preparado en obra. | 0.049 | 62.38 | 3.06
mt08cem000b |  |  | kg | Cemento gris en sacos. | 7.5 | 0.46 | 3.45
[5 empty] | Subtotal materiales: |  | 6.54
2 |  |  |  | Mano de obra
mo020 |  |  | h | Operario de construcción. | 0.202 | 31.29 | 6.32
mo077 |  |  | h | Oficial de construcción. | 0.27 | 21.72 | 5.86
[5 empty] | Subtotal mano de obra: |  | 12.18
3 |  |  |  | Herramientas
|  |  | % | Herramientas | 2 | 18.72 | 0.37
[5 empty] | Costos directos (1+2+3): |  | 19.09