## Hoja 1
QUH030 | m² | Cobertura de tejas de concreto.
Cobertura de tejas de concreto, perfil árabe, color rojo, 42x33 cm, recibidas con mortero de cemento, confeccionado en obra, dosificación 1:8, directamente sobre la superficie regularizada del faldón, en techo inclinado, con una pendiente mayor del 25%. El precio no incluye la resolución de puntos singulares ni las piezas especiales de la cobertura.
Código |  | Unidad | Descripción | Cantidad | Precio unitario | Precio parcial
1 |  |  | Materiales
mt08aaa010a |  | m³ | Agua. | 0.018 | 4.66 | 0.08
mt01arg005a |  | t | Arena de cantera, para mortero preparado en obra. | 0.157 | 62.38 | 9.79
mt08cem000b |  | kg | Cemento gris en sacos. | 18 | 0.46 | 8.28
mt13thh010a |  | Ud | Teja de concreto, perfil árabe, color rojo, 42x33 cm. | 11 | 3.78 | 41.58
mt13tac100 |  | kg | Pigmento para mortero. | 0.081 | 22.07 | 1.79
|  |  |  | Subtotal materiales: |  | 61.52
2 |  |  | Equipos
mq06hor010 |  | h | Mezcladora de concreto eléctrica con una capacidad de amasado de 160 l. | 0.073 | 10.4 | 0.76
|  |  |  | Subtotal equipos: |  | 0.76
3 |  |  | Mano de obra
mo020 |  | h | Operario de construcción. | 0.703 | 31.29 | 22
mo113 |  | h | Peón de construcción. | 0.351 | 20.92 | 7.34
|  |  |  | Subtotal mano de obra: |  | 29.34
4 |  |  | Herramientas
|  | % | Herramientas | 2 | 91.62 | 1.83
|  |  |  | Costos directos (1+2+3+4): |  | 93.45