## Hoja 1
QUH031 | m | Punto singular para techo inclinado de tejas de concreto.
Alero para techo inclinado, con tejas de alero, de concreto, perfil árabe, color rojo, 42x33 cm, recibidas con mortero de cemento, confeccionado en obra, dosificación 1:6.
Código |  | Unidad | Descripción | Cantidad | Precio unitario | Precio parcial
1 |  |  | Materiales
mt13thh015a |  | Ud | Teja de alero, de concreto, perfil árabe, color rojo, 42x33 cm. | 9.4 | 28.35 | 266.49
mt08aaa010a |  | m³ | Agua. | 0.006 | 4.66 | 0.03
mt08cem000b |  | kg | Cemento gris en sacos. | 7.5 | 0.46 | 3.45
|  |  |  | Subtotal materiales: |  | 269.97
2 |  |  | Equipos
mq06hor010 |  | h | Mezcladora de concreto eléctrica con una capacidad de amasado de 160 l. | 0.024 | 10.4 | 0.25
|  |  |  | Subtotal equipos: |  | 0.25
3 |  |  | Mano de obra
mo020 |  | h | Operario de construcción. | 0.238 | 31.29 | 7.45
mo113 |  | h | Peón de construcción. | 0.359 | 20.92 | 7.51
|  |  |  | Subtotal mano de obra: |  | 14.96
4 |  |  | Herramientas
|  | % | Herramientas | 2 | 285.18 | 5.7
|  |  |  | Costos directos (1+2+3+4): |  | 290.88