## Hoja 1
QUN030 | m² |  | Tablero estructural de madera, para formación de faldón en techo inclinado.
Tablero estructural triplay de pino insigne (Pinus radiata), para uso exterior, de 18 mm de espesor, con bordes canteados, fijado mecánicamente sobre soporte discontinuo de madera; para formación de faldón en techo inclinado. Incluso tornillos autotaladrantes de cabeza avellanada, de acero galvanizado.
Código |  | Unidad |  | Descripción | Cantidad | Precio unitario | Precio parcial
1 |  |  |  | Materiales
mt07tdm060b |  | m² |  | Tablero estructural triplay de pino insigne (Pinus radiata), para uso exterior, de 18 mm de espesor, con bordes canteados, Euroclase D-s2, d0 de reacción al fuego, emisión de formaldehído menor o igual a 0,124 mg/m³ de aire. | 1.05 | 53.75 | 56.44
mt13pst110a |  | Ud |  | Tornillo autotaladrante de cabeza avellanada, de acero galvanizado, de 5,5 mm de diámetro y 76 mm de longitud. | 5 | 0.63 | 3.15
[5 empty] | Subtotal materiales: |  | 59.59
2 |  |  |  | Mano de obra
mo017 |  | h |  | Operario carpintero. | 0.248 | 31.74 | 7.87
mo058 |  | h |  | Oficial carpintero. | 0.248 | 21.86 | 5.42
[5 empty] | Subtotal mano de obra: |  | 13.29
3 |  |  |  | Herramientas
|  | % |  | Herramientas | 2 | 72.88 | 1.46
Coste de mantenimiento decenal: S/. 1,49 en los primeros 10 años. |  |  |  |  | Costos directos (1+2+3): |  | 74.34