## Hoja 1
QUO011 | m |  | Punto singular para techo inclinado de poliéster.
Cumbrera para techo inclinado, con una pendiente mayor del 10%, con caballetes de poliéster, con alas adaptables a cualquier ángulo, color marfil RAL 1015. Incluso accesorios de fijación de las piezas a las placas. El precio no incluye la superficie soporte.
Código |  | Unidad |  | Descripción | Cantidad | Precio unitario | Precio parcial
1 |  |  |  | Materiales
mt13lpo135f |  | m |  | Caballete de poliéster, con alas adaptables a cualquier ángulo, color marfil RAL 1015, para techos de placas. | 1 | 64.02 | 64.02
mt13lpo032c |  | Ud |  | Clavo, para fijación sobre soporte de madera. | 0.25 | 0.25 | 0.06
[5 empty] | Subtotal materiales: |  | 64.08
2 |  |  |  | Mano de obra
mo051 |  | h |  | Operario en fachadas y techos de paneles metálicos. | 0.121 | 32.15 | 3.89
mo098 |  | h |  | Oficial en fachadas y techos de paneles metálicos. | 0.121 | 21.72 | 2.63
[5 empty] | Subtotal mano de obra: |  | 6.52
3 |  |  |  | Herramientas
|  | % |  | Herramientas | 2 | 70.6 | 1.41
Coste de mantenimiento decenal: S/. 20,88 en los primeros 10 años. |  |  |  |  | Costos directos (1+2+3): |  | 72.01