## Hoja 1
QUT015 | m² |  | Placas onduladas asfálticas, para montaje de cobertura de tejas cerámicas.
Placas bajo teja, asfálticas DRS (doble capa protectora de resina y empalme de seguridad), armadas con fibras minerales y vegetales más resina, de 2000 mm de longitud, 1050 mm de anchura y 2,4 mm de espesor, colocadas con un empalme de la placa superior de 100 mm y fijadas mecánicamente al soporte, para montaje de cobertura de teja cerámica curva, con una anchura máxima de entre 14 y 18 cm, en techo inclinado, con una pendiente mayor del 26%. Incluso accesorios de fijación de las placas. El precio no incluye la cobertura de tejas.
Código |  | Unidad |  | Descripción | Cantidad | Precio unitario | Precio parcial
1 |  |  |  | Materiales
mt13bto010he |  | m² |  | Placa bajo teja, asfáltica DRS (doble capa protectora de resina y empalme de seguridad), armada con fibras minerales y vegetales más resina, de 2000 mm de longitud, 1050 mm de anchura y 2,4 mm de espesor. | 1.05 | 28.42 | 29.84
mt13lpo034b |  | Ud |  | Clavo, con arandela. | 3 | 0.32 | 0.96
[5 empty] | Subtotal materiales: |  | 30.8
2 |  |  |  | Mano de obra
mo051 |  | h |  | Operario en fachadas y techos de paneles metálicos. | 0.182 | 32.15 | 5.85
mo098 |  | h |  | Oficial en fachadas y techos de paneles metálicos. | 0.091 | 21.72 | 1.98
[5 empty] | Subtotal mano de obra: |  | 7.83
3 |  |  |  | Herramientas
|  | % |  | Herramientas | 2 | 38.63 | 0.77
Coste de mantenimiento decenal: S/. 4,76 en los primeros 10 años. |  |  |  |  | Costos directos (1+2+3): |  | 39.4