## Hoja 1
QUT032 | Ud |  | Piezas especiales para techo inclinado de tejas cerámicas.
Caballete cerámico de 3 vías, acabado con engobe color rojo, 32,5x42,5x14,5 cm, para tejas curvas, recibido con mortero de cemento, confeccionado en obra, dosificación 1:6; para techo inclinado.
Código |  | Unidad |  | Descripción | Cantidad | Precio unitario | Precio parcial
1 |  |  |  | Materiales
mt13tac058aa |  | Ud |  | Caballete cerámico de 3 vías, acabado con engobe color rojo, 32,5x42,5x14,5 cm, para tejas curvas. | 1 | 248.62 | 248.62
mt08aaa010a |  | m³ |  | Agua. | 0.006 | 4.66 | 0.03
mt01arg005a |  | t |  | Arena de cantera, para mortero preparado en obra. | 0.049 | 62.38 | 3.06
mt08cem000b |  | kg |  | Cemento gris en sacos. | 7.5 | 0.46 | 3.45
[5 empty] | Subtotal materiales: |  | 255.16
2 |  |  |  | Equipos
mq06hor010 |  | h |  | Mezcladora de concreto eléctrica con una capacidad de amasado de 160 l. | 0.024 | 10.4 | 0.25
[5 empty] | Subtotal equipos: |  | 0.25
3 |  |  |  | Mano de obra
mo020 |  | h |  | Operario de construcción. | 0.216 | 31.29 | 6.76
mo113 |  | h |  | Peón de construcción. | 0.216 | 20.92 | 4.52
[5 empty] | Subtotal mano de obra: |  | 11.28
4 |  |  |  | Herramientas
|  | % |  | Herramientas | 2 | 266.69 | 5.33
Coste de mantenimiento decenal: S/. 32,45 en los primeros 10 años. |  |  |  |  | Costos directos (1+2+3+4): |  | 272.02