## Hoja 1
QUZ012 | Ud |  | Piezas especiales para techo inclinado de plancha perfilada de zinc.
Sombrerete de zinc, de 100 mm de diámetro y 210 mm de altura, acabado natural, para techo inclinado, con una pendiente mayor del 10%. Colocación en obra: con fijaciones mecánicas.
Código |  | Unidad |  | Descripción | Cantidad | Precio unitario | Precio parcial
1 |  |  |  | Materiales
mt42sva950eb |  | Ud |  | Sombrerete de zinc, de 100 mm de diámetro y 210 mm de altura, acabado natural y con una superficie de las aberturas de ventilación de 80 cm²; con accesorios de fijación de las piezas a la cobertura. | 1 | 157.57 | 157.57
[5 empty] | Subtotal materiales: |  | 157.57
2 |  |  |  | Mano de obra
mo051 |  | h |  | Operario en fachadas y techos de paneles metálicos. | 0.27 | 32.15 | 8.68
mo098 |  | h |  | Oficial en fachadas y techos de paneles metálicos. | 0.135 | 21.72 | 2.93
[5 empty] | Subtotal mano de obra: |  | 11.61
3 |  |  |  | Herramientas
|  | % |  | Herramientas | 2 | 169.18 | 3.38
[5 empty] | Costos directos (1+2+3): |  | 172.56