## Hoja 1
QUZ012 | Ud |  | Piezas especiales para techo inclinado de plancha perfilada de zinc.
Beata de ventilación triangular, de zinc, de 0,80 mm de espesor, 250 mm de anchura y 260 mm de longitud, acabado natural, para techo inclinado, con una pendiente mayor del 10%. Colocación en obra: mediante soldadura.
Código |  | Unidad |  | Descripción | Cantidad | Precio unitario | Precio parcial
1 |  |  |  | Materiales
mt42sva940g |  | Ud |  | Beata de ventilación triangular, de zinc, de 0,8 mm de espesor, 250 mm de anchura y 260 mm de longitud, acabado natural, y con una superficie de las aberturas de ventilación de 85 cm²; para colocar en obra mediante soldadura. | 1 | 156.45 | 156.45
[5 empty] | Subtotal materiales: |  | 156.45
2 |  |  |  | Equipos
mq08sol020 |  | h |  | Equipo y elementos auxiliares para soldadura eléctrica. | 0.012 | 10.32 | 0.12
[5 empty] | Subtotal equipos: |  | 0.12
3 |  |  |  | Mano de obra
mo019 |  | h |  | Operario soldador. | 0.013 | 31.7 | 0.41
mo051 |  | h |  | Operario en fachadas y techos de paneles metálicos. | 0.27 | 32.15 | 8.68
mo098 |  | h |  | Oficial en fachadas y techos de paneles metálicos. | 0.135 | 21.72 | 2.93
[5 empty] | Subtotal mano de obra: |  | 12.02
4 |  |  |  | Herramientas
|  | % |  | Herramientas | 2 | 168.59 | 3.37
[5 empty] | Costos directos (1+2+3+4): |  | 171.96