## Hoja 1
RAP002 | m² |  | Enchapado con piezas irregulares de piedra natural.
Enchapado de paramentos de hasta 3 m de altura, con piezas irregulares de pizarra, de entre 1 y 2 cm de espesor, recibidas con mortero de cemento M-5.
Código |  | Unidad |  | Descripción | Cantidad | Precio unitario | Precio parcial
1 |  |  |  | Materiales
mt19cir010a |  | m² |  | Piezas irregulares de pizarra, de entre 1 y 2 cm de espesor, acabado natural. | 1 | 52.55 | 52.55
mt09mor010c |  | m³ |  | Mortero de cemento CEM II/B-P 32,5 N tipo M-5, confeccionado en obra con 250 kg/m³ de cemento y una proporción en volumen 1/6. | 0.03 | 348.81 | 10.46
[5 empty] | Subtotal materiales: |  | 63.01
2 |  |  |  | Mano de obra
mo022 |  | h |  | Operario de cantera. | 1.754 | 31.29 | 54.88
mo060 |  | h |  | Oficial de cantera. | 1.754 | 21.72 | 38.1
[5 empty] | Subtotal mano de obra: |  | 92.98
3 |  |  |  | Herramientas
|  | % |  | Herramientas | 2 | 155.99 | 3.12
Coste de mantenimiento decenal: S/. 36,60 en los primeros 10 años. |  |  |  |  | Costos directos (1+2+3): |  | 159.11