## Hoja 1
RAP003 | m² | Enchapado con placas de piedra natural fijadas con adhesivo cementoso.
Enchapado en paramento vertical, hasta 3 m de altura, con placas de granito Gris Quintana, acabado pulido, 40x40x2 cm, pegadas con adhesivo cementoso mejorado, C2 TE, con deslizamiento reducido y tiempo abierto ampliado; y rejuntado con mortero de juntas cementoso, CG1, para junta mínima (entre 1,5 y 3 mm), con la misma tonalidad de las piezas.
Código |  | Unidad | Descripción | Cantidad | Precio unitario | Precio parcial
1 |  |  | Materiales
mt18bgn010aab |  | m² | Placa de granito nacional, Gris Quintana, 40x40x2 cm, acabado pulido. | 1.05 | 174.65 | 183.38
mt09mcr021q |  | kg | Adhesivo cementoso mejorado, C2 TE, con deslizamiento reducido y tiempo abierto ampliado, color gris. | 2.5 | 1.82 | 4.55
mt18acc050b |  | Ud | Crucetas de PVC para separación entre 3 y 15 mm. | 12 | 0.09 | 1.08
mt09mcr060c |  | kg | Mortero de juntas cementoso, CG1, para junta mínima entre 1,5 y 3 mm. | 0.1 | 2.12 | 0.21
|  |  |  | Subtotal materiales: |  | 189.22
2 |  |  | Mano de obra
mo022 |  | h | Operario de cantera. | 1.096 | 31.29 | 34.29
mo060 |  | h | Oficial de cantera. | 1.096 | 21.72 | 23.81
|  |  |  | Subtotal mano de obra: |  | 58.1
3 |  |  | Herramientas
|  | % | Herramientas | 2 | 247.32 | 4.95
Coste de mantenimiento decenal: S/. 58,02 en los primeros 10 años. |  |  |  | Costos directos (1+2+3): |  | 252.27