## Hoja 1
RAP007 | m² | Enchapado con placas de piedra natural fijadas con adhesivo cementoso y grapas de anclaje.
Enchapado con placas mecanizadas de granito Gris Quintana, acabado pulido, 60x40x3 cm, fijado con adhesivo cementoso mejorado, C2 TE, con deslizamiento reducido y tiempo abierto ampliado, gris, y grapas de anclaje de acero inoxidable; rejuntado con mortero de juntas cementoso, CG1, para junta mínima (entre 1,5 y 3 mm), con la misma tonalidad de las piezas.
Código |  | Unidad | Descripción | Cantidad | Precio unitario | Precio parcial
1 |  |  | Materiales
mt18bgn010amc |  | m² | Placa mecanizada de granito nacional, Gris Quintana, 60x40x3 cm, acabado pulido. | 1.05 | 260.06 | 273.06
mt19paj010 |  | Ud | Kit de fijación formado por grapas de anclaje de acero inoxidable de 5 mm y tornillos, en enchapado de paramentos con materiales pétreos. | 1 | 16.21 | 16.21
mt09mcr021q |  | kg | Adhesivo cementoso mejorado, C2 TE, con deslizamiento reducido y tiempo abierto ampliado, color gris. | 2.5 | 1.82 | 4.55
mt09mcr060c |  | kg | Mortero de juntas cementoso, CG1, para junta mínima entre 1,5 y 3 mm. | 0.1 | 2.12 | 0.21
|  |  |  | Subtotal materiales: |  | 294.03
2 |  |  | Mano de obra
mo022 |  | h | Operario de cantera. | 1.754 | 31.29 | 54.88
mo060 |  | h | Oficial de cantera. | 0.877 | 21.72 | 19.05
|  |  |  | Subtotal mano de obra: |  | 73.93
3 |  |  | Herramientas
|  | % | Herramientas | 2 | 367.96 | 7.36
Coste de mantenimiento decenal: S/. 86,32 en los primeros 10 años. |  |  |  | Costos directos (1+2+3): |  | 375.32