## Hoja 1
RAP008 | m² | Enchapado con placas de piedra natural sujetas mediante anclajes mecánicos.
Enchapado con placas mecanizadas de granito Gris Quintana, acabado pulido, 60x40x3 cm, sujetas con pivotes ocultos de acero inoxidable.
Código |  | Unidad | Descripción | Cantidad | Precio unitario | Precio parcial
1 |  |  | Materiales
mt18bgn010amc |  | m² | Placa mecanizada de granito nacional, Gris Quintana, 60x40x3 cm, acabado pulido. | 1.05 | 260.06 | 273.06
mt19paj100a |  | m² | Repercusión por sujeción de los anclajes en enchapado de paramentos con materiales pétreos mediante mortero hidráulico. | 1 | 6.77 | 6.77
mt19paj020a |  | m² | Repercusión por anclaje oculto mediante pivotes ocultos (4 por baldosa), de 5 mm de diámetro mínimo y 30 mm de longitud mínima de acero inoxidable, en enchapado de paramentos con materiales pétreos. | 1 | 49.57 | 49.57
mt18acc040 |  | Ud | Separadores de PVC, de 2 mm de espesor, para juntas horizontales en paramentos de piedra natural. | 12 | 0.07 | 0.84
|  |  |  | Subtotal materiales: |  | 330.24
2 |  |  | Mano de obra
mo022 |  | h | Operario de cantera. | 1.754 | 31.29 | 54.88
mo060 |  | h | Oficial de cantera. | 1.023 | 21.72 | 22.22
|  |  |  | Subtotal mano de obra: |  | 77.1
3 |  |  | Herramientas
|  | % | Herramientas | 2 | 407.34 | 8.15
Coste de mantenimiento decenal: S/. 70,63 en los primeros 10 años. |  |  |  | Costos directos (1+2+3): |  | 415.49