## Hoja 1
RBE040 | m² |  | Capa de mortero de cemento sobre paramento interior.
Capa de mortero de cemento, resistencia a compresión mayor o igual a 6 N/mm², absorción de agua por capilaridad menor de 0,2 kg/m² min½, color gris, de 3 mm de espesor, maestreado, con acabado frotachado, aplicado manualmente, sobre paramento interior de albañilería cerámica, vertical, de hasta 3 m de altura. Incluso junquillos de PVC, para formación de juntas. El precio incluye la protección de los elementos del entorno que puedan verse afectados durante los trabajos y la resolución de puntos singulares.
Código |  | Unidad |  | Descripción | Cantidad | Precio unitario | Precio parcial
1 |  |  |  | Materiales
mt08aaa010a |  | m³ |  | Agua. | 0.005 | 4.66 | 0.02
mt28mim050c |  | kg |  | Mortero de cemento, resistencia a compresión mayor o igual a 6 N/mm², absorción de agua por capilaridad menor de 0,2 kg/m² min½, para uso en interiores o en exteriores, color gris, compuesto por aglomerantes especiales, agregados seleccionados, aditivos especiales y polímeros en polvo, suministrado en sacos. | 3.9 | 3.04 | 11.86
mt28mon030 |  | m |  | Junquillo de PVC. | 0.75 | 1.22 | 0.92
[5 empty] | Subtotal materiales: |  | 12.8
2 |  |  |  | Mano de obra
mo039 |  | h |  | Operario revocador. | 0.674 | 31.29 | 21.09
mo111 |  | h |  | Peón especializado revocador. | 0.394 | 21.6 | 8.51
[5 empty] | Subtotal mano de obra: |  | 29.6
3 |  |  |  | Herramientas
|  | % |  | Herramientas | 2 | 42.4 | 0.85
Coste de mantenimiento decenal: S/. 1,17 en los primeros 10 años. |  |  |  |  | Costos directos (1+2+3): |  | 43.25