## Hoja 1
RDE020 | m² |  | Revestimiento mural con plancha de aluminio.
Revestimiento mural con plancha de aluminio anodizado color bronce, de 1 mm de espesor, Colocación en obra: con tornillos de acero galvanizado sobre subestructura soporte formada por perfiles omega de acero galvanizado, de 85 mm de anchura, con una separación de 600 mm. Incluso anclajes mecánicos para la fijación de la subestructura soporte.
Código |  | Unidad |  | Descripción | Cantidad | Precio unitario | Precio parcial
1 |  |  |  | Materiales
mt29pme030a |  | m |  | Perfil omega de acero galvanizado, de 85 mm de anchura. | 1.66 | 7.32 | 12.15
mt26aaa033a |  | Ud |  | Anclaje mecánico con tarugo de nylon y tornillo de acero galvanizado, de cabeza avellanada. | 12 | 1 | 12
mt29pme020i |  | m² |  | Plancha de aluminio anodizado color bronce, de 1 mm de espesor, para revestimiento de paramentos verticales interiores. | 1.05 | 191.3 | 200.87
mt29pme040a |  | Ud |  | Tornillo de acero galvanizado. | 9.33 | 1.18 | 11.01
[5 empty] | Subtotal materiales: |  | 236.03
2 |  |  |  | Mano de obra
mo018 |  | h |  | Operario carpintero metálico. | 0.396 | 31.89 | 12.63
mo059 |  | h |  | Oficial carpintero metálico. | 0.396 | 21.9 | 8.67
[5 empty] | Subtotal mano de obra: |  | 21.3
3 |  |  |  | Herramientas
|  | % |  | Herramientas | 2 | 257.33 | 5.15
Coste de mantenimiento decenal: S/. 32,29 en los primeros 10 años. |  |  |  |  | Costos directos (1+2+3): |  | 262.48