## Hoja 1
RDT010 | m² | Revestimiento mural textil.
Revestimiento mural con tejido decorativo de poliéster de 1,1 mm de espesor, lavable. Colocación en obra: con adhesivo de contacto a base de resina acrílica en dispersión acuosa.
Código |  | Unidad | Descripción | Cantidad | Precio unitario | Precio parcial
1 |  |  | Materiales
mt18dww010a |  | kg | Adhesivo de contacto a base de resina acrílica en dispersión acuosa, para piso de goma, caucho, linóleo, PVC, moqueta y textil. | 0.5 | 17.01 | 8.51
mt29tex010a |  | m² | Tejido decorativo de poliéster de 1,1 mm de espesor, lavable, para revestimiento de paramentos verticales interiores. | 1.05 | 27.4 | 28.77
|  |  |  | Subtotal materiales: |  | 37.28
2 |  |  | Mano de obra
mo027 |  | h | Operario en moquetas y revestimientos textiles. | 0.468 | 31.48 | 14.73
mo065 |  | h | Oficial en moquetas y revestimientos textiles. | 0.468 | 21.86 | 10.23
|  |  |  | Subtotal mano de obra: |  | 24.96
3 |  |  | Herramientas
|  | % | Herramientas | 2 | 62.24 | 1.24
Coste de mantenimiento decenal: S/. 44,44 en los primeros 10 años. |  |  |  | Costos directos (1+2+3): |  | 63.48