## Hoja 1
REA010 | m |  | Remate de peldaño con revestimiento laminado o de madera, mediante perfil preformado.
Remate recto de peldaño con revestimiento laminado o de madera, mediante perfil de aluminio anodizado, de 14 mm de altura, color oro, fijado mecánicamente.
Código |  | Unidad |  | Descripción | Cantidad | Precio unitario | Precio parcial
1 |  |  |  | Materiales
mt18rpe010d |  | m |  | Perfil de aluminio anodizado, de 14 mm de altura, color oro, con muescas antideslizantes, para remate de peldaño con revestimiento laminado o de madera; incluso accesorios de fijación. | 1.05 | 59.56 | 62.54
[5 empty] | Subtotal materiales: |  | 62.54
2 |  |  |  | Mano de obra
mo023 |  | h |  | Operario colocador de pisos. | 0.072 | 31.29 | 2.25
[5 empty] | Subtotal mano de obra: |  | 2.25
3 |  |  |  | Herramientas
|  | % |  | Herramientas | 2 | 64.79 | 1.3
Coste de mantenimiento decenal: S/. 11,24 en los primeros 10 años. |  |  |  |  | Costos directos (1+2+3): |  | 66.09